## OBSPro
Item	Qty	Reference(s)	Value	LibPart	JLC_PN	JLC_Price1	JLC_Price10	JLC_Price100	JLC_Price1000
1	1	AE1	Antenna_Chip	Device:Antenna_Chip	C239243	1,0297	0,8651	0,5724	0,6065	1,0297	0,8651	0,5724	0,6065
2	1	BT1	LiPo	Device:Battery_Cell	C2979182	0,591	0,591	0,4208	0,3288	0,591	0,591	0,4208	0,3288
3	3	C1, C4, C5	10u	Device:C_Small	C19702	0,062	0,0062	0,0031	0,0029	0,186	0,0186	0,0093	0,0087
4	8	C2, C6, C8, C9, C10, C12, C15, C22	100n	Device:C_Small	C14663	0,042	0,0042	0,0021	0,0014	0,336	0,0336	0,0168	0,0112
5	1	C3	220p	Device:C_Small	C1603	0,11	0,011	0,0055	0,0042	0,11	0,011	0,0055	0,0042
6	2	C7, C11	1u	Device:C_Small	C15849	0,056	0,0056	0,0028	0,0027	0,112	0,0112	0,0056	0,0054
7	2	C13, C14	18p	Device:C_Small						0	0	0	0
8	8	C16, C17, C20, C21, C23, C24, C27, C28	10n	Device:C_Small						0	0	0	0
9	4	C18, C19, C25, C26	1n	Device:C_Small						0	0	0	0
10	1	D1	D_Schottky_Small	Device:D_Schottky_Small						0	0	0	0
11	1	D2	CH_GR	Device:LED	C2297	0,274	0,0274	0,0137	0,0096	0,274	0,0274	0,0137	0,0096
12	1	D3	CH_RE	Device:LED	C2286	0,106	0,0106	0,0053	0,0036	0,106	0,0106	0,0053	0,0036
13	2	D4, D5	D_Small	Device:D_Small						0	0	0	0
14	1	J1	USB	Connector:USB_C_Receptacle_USB2.0	C165948	0,1675	0,1309	0,0972	0,0902	0,1675	0,1309	0,0972	0,0902
15	1	J2	SWIM	Connector_Generic:Conn_01x04	C225256	0,1105	0,0442	0,0179	0,0142	0,1105	0,0442	0,0179	0,0142
16	2	L1, L2	4.7u	Device:L_Small	C57269	0,2555	0,0511	0,0414	0,0284	0,511	0,1022	0,0828	0,0568
17	2	LS1, LS3	TX1	Device:Speaker	C242190	1,6534	1,4371	1,1629	1,072	3,3068	2,8742	2,3258	2,144
18	2	LS2, LS4	RX1	Device:Speaker	C242190	1,6534	1,4371	1,1629	1,072	3,3068	2,8742	2,3258	2,144
19	1	Q1	AP2302B	Device:Q_NMOS_DGS	C406812	0,176	0,0176	0,0137	0,0107	0,176	0,0176	0,0137	0,0107
20	2	Q2, Q3	AP2302B	Device:Q_NMOS_GSD	C406812	0,176	0,0176	0,0137	0,0107	0,352	0,0352	0,0274	0,0214
21	2	Q4, Q5	S8050	Device:Q_NPN_BEC	C2146	0,216	0,0216	0,0144	0,0098	0,432	0,0432	0,0288	0,0196
22	1	R1	82k	Device:R_Small						0	0	0	0
23	2	R2, R3	5.1k	Device:R_Small						0	0	0	0
24	1	R4	16.9k	Device:R_Small						0	0	0	0
25	7	R5, R7, R15, R16, R17, R21, R34	10k	Device:R_Small						0	0	0	0
26	1	R6	680	Device:R_Small						0	0	0	0
27	1	R8	1.66k	Device:R_Small						0	0	0	0
28	3	R9, R24, R37	1k	Device:R_Small						0	0	0	0
29	8	R10, R18, R19, R20, R29, R32, R33, R42	4.7k	Device:R_Small						0	0	0	0
30	4	R11, R12, R13, R14	220	Device:R_Small						0	0	0	0
31	2	R22, R35	56k	Device:R_Small						0	0	0	0
32	2	R23, R36	6.2k	Device:R_Small						0	0	0	0
33	6	R25, R27, R30, R38, R40, R43	75k	Device:R_Small						0	0	0	0
34	2	R26, R39	7.5k	Device:R_Small						0	0	0	0
35	2	R28, R41	120k	Device:R_Small						0	0	0	0
36	2	R31, R44	3.3M	Device:R_Small						0	0	0	0
37	1	U1	ADP1613	OBSPro:ADP1613	C132279	0,9294	0,7852	0,6144	0,5752	0,9294	0,7852	0,6144	0,5752
38	1	U2	TP4054	OBSPro:TP4054	C668215	0,2825	0,113	0,0455	0,0358	0,2825	0,113	0,0455	0,0358
39	1	U3	DW01A-G	OBSPro:DW01x	DW01A-G	0,6005	0,1201	0,0982	0,079	0,6005	0,1201	0,0982	0,079
40	1	U4	CP2102N	Interface_USB:CP2102N-Axx-xQFN28	C6568	2,1016	1,8524	1,5155	1,4105	2,1016	1,8524	1,5155	1,4105
41	1	U5	ESP32-WROOM-32	RF_Module:ESP32-WROOM-32	C82899	2,448	2,448	2,3571	2,3571	2,448	2,448	2,3571	2,3571
42	1	U6	STM8S003F3P	MCU_ST_STM8:STM8S003F3P	C18615	0,7209	0,7084	0,7084	0,7084	0,7209	0,7084	0,7084	0,7084
43	1	U7	MAX-M8C	RF_GPS:MAX-M8C		21	15,73	10,32	10,32	21	15,73	10,32	10,32
44	2	U8, U9	LM324	Amplifier_Operational:LM324	C71035	0,1235	0,0971	0,0728	0,0696	0,247	0,1942	0,1456	0,1392
45	1	Y1	16MHz	Device:Crystal_GND24_Small	C280090	0,772	0,1544	0,1268	0,1002	0,772	0,1544	0,1268	0,1002

										40,2092	29,7959	21,9003	21,2043

									Parts	40,2092	297,959	2190,03	21204,3
									PCB	2	5	57	475
									Setup	25	25	25	25
									Stencil	9	9	9	9
									Pads	1	10	100	1000
									Extended	20,85	20,85	20,85	20,85	1.39/part, 15 parts
									Total	98,0592	367,809	2401,88	22734,15
									Per OBS	98,0592	36,7809	24,0188	22,73415
									Self-Assembl	76,2092	33,6959	22,8103	21,7133